## Лист_1
"УТВЕРЖДАЮ" Главный инженер ___________________ И.Г.Тухбатуллин
Анализ аварийных отключений за 1 квартал 2025 г.
N | Аналитика | Январь 2025 г. |  |  |  | Февраль 2025 г. |  |  |  | Март 2025 г.
|  | Количество, шт. | Относительное количество, % | Продолжительность, час. | Недоотпуск электроэнергии, кВт/ч | Количество, шт. | Относительное количество, % | Продолжительность, час. | Недоотпуск электроэнергии, кВт/ч | Количество, шт. | Относительное количество, % | Продолжительность, час. | Недоотпуск электроэнергии, кВт/ч
| 1 | 2 | 3 | 4 | 5 | 6 | 7 | 8 | 9 | 10 | 11 | 12 | 13
1 | Отключения ТП(РП) КЛ 6-10 кВ | 2 | 40 | 0.42 | 283 |  |  |  |  | 1 | 33 | 0.35 | 157
2 | повреждение концевой кабельной муфты
3 | повреждение кабеля | [8 empty] | 1 | 33 | 0.35 | 157
4 | из-за земляных работ | 1 | 20 | 0.16 | 91
5 | выход из строя изоляторов
6 | выход из строя коммутационного аппарата
7 | выход из строя трансформатора
8 | из-за нагрева контактов РУ-10(6) кВ
9 | повреждение сетей (оборудования) сторонними организациями (лицами) | 1 |  | 0.26 | 192
10 | прочие причины
11 | Отключения РУ-0,4кВ, КЛ-0,4кВ
12 | из-за земляных работ
13 | повреждение кабеля
14 | выход из строя изоляторов
15 | выход из строя коммутационного аппарата
16 | выход из строя трансформатора тока
17 | из-за нагрева контактов РУ-0,4кВ
18 | повреждение сетей (оборудования) сторонними организациями (лицами)
19 | прочие причины
20 | Отключения ВЛ 6-10 кВ | 3 | 60 | 9.85 | 3943 | 2 | 100 |  |  | 2 | 67
21 | обрыв проводов
22 | наезд на опору
23 | касание деревьев, падение веток
24 | схлест проводов (непогода) | 2 | 40 | 9.85 | 3943
25 | повреждение проводов РЛН
26 | повреждение сетей (оборудования) сторонними организациями (лицами) | 1 |  | 1.06 | 445 | 2 |  | 2.48 | 180 | 2 |  | 4.03 | 357
27 | прочие причины
28 | Отключения ВЛ 0,4 кВ
29 | схлест проводов
30 | перегрузка
31 | наезд на опору
32 | обрыв проводов, повреждение изоляторов
33 | повреждение сетей (оборудования) сторонними организациями (лицами)
34 | прочие причины
35 | Всего | 5 | 100 | 10.27 | 4226 | 2 | 100 |  |  | 3 | 100 | 0.35 | 157
Начальник ОДС _______________ Фаррахов Д.К.