## Лист_1
"УТВЕРЖДАЮ" Главный инженер ___________________ И.Г.Тухбатуллин
Анализ аварийных отключений за 4 квартал 2024 г.
N | Аналитика | Октябрь 2024 г. |  |  |  | Ноябрь 2024 г. |  |  |  | Декабрь 2024 г.
|  | Количество, шт. | Относительное количество, % | Продолжительность, час. | Недоотпуск электроэнергии, кВт/ч | Количество, шт. | Относительное количество, % | Продолжительность, час. | Недоотпуск электроэнергии, кВт/ч | Количество, шт. | Относительное количество, % | Продолжительность, час. | Недоотпуск электроэнергии, кВт/ч
| 1 | 2 | 3 | 4 | 5 | 6 | 7 | 8 | 9 | 10 | 11 | 12 | 13
1 | Отключения ТП(РП) КЛ 6-10 кВ | 2 | 100 | 1.44 | 664 | 1 | 50 | 0.43 | 234 | 2 | 100 | 4.57 | 4223
2 | повреждение концевой кабельной муфты
3 | повреждение кабеля | [8 empty] | 2 | 100 | 4.57 | 4223
4 | из-за земляных работ | 2 | 100 | 1.44 | 664 | 1 | 50 | 0.43 | 234
5 | выход из строя изоляторов
6 | выход из строя коммутационного аппарата
7 | выход из строя трансформатора
8 | из-за нагрева контактов РУ-10(6) кВ
9 | повреждение сетей (оборудования) сторонними организациями (лицами) |  |  |  |  | 1 |  | 0.4 | 263 | 1 |  | 0.31 | 1136
10 | прочие причины
11 | Отключения РУ-0,4кВ, КЛ-0,4кВ
12 | из-за земляных работ
13 | повреждение кабеля
14 | выход из строя изоляторов
15 | выход из строя коммутационного аппарата
16 | выход из строя трансформатора тока
17 | из-за нагрева контактов РУ-0,4кВ
18 | повреждение сетей (оборудования) сторонними организациями (лицами)
19 | прочие причины
20 | Отключения ВЛ 6-10 кВ |  |  |  |  | 1 | 50 | 1.49 | 289
21 | обрыв проводов
22 | наезд на опору |  |  |  |  | 1 | 50 | 1.49 | 289
23 | касание деревьев, падение веток
24 | схлест проводов (непогода)
25 | повреждение проводов РЛН
26 | повреждение сетей (оборудования) сторонними организациями (лицами) | [8 empty] | 1 |  | 1.23 | 129
27 | прочие причины
28 | Отключения ВЛ 0,4 кВ
29 | схлест проводов
30 | перегрузка
31 | наезд на опору
32 | обрыв проводов, повреждение изоляторов
33 | повреждение сетей (оборудования) сторонними организациями (лицами)
34 | прочие причины
35 | Всего | 2 | 100 | 1.44 | 664 | 2 | 100 | 1.92 | 523 | 2 | 100 | 4.57 | 4223
Начальник ОДС _______________ Фаррахов Д.К.